## Full 1
ICE150 | U | Equip de regulació i control per a col·lector, mitjançant capçals electrotèrmics.
Sistema de regulació de la temperatura per a col·lector, per a calefacció, "DAIKIN", compost de capçals electrotèrmics, model EKWCVATR1V3; termòstats amb pantalla digital, model EKWCTRDI1V3 i centraleta de regulació, per a gestió de fins a 10 termòstats i 18 capçals electrotèrmics, model EKWUFHTA1V3. Totalment muntat, connexionat i provat.
Codi |  | Unitat | Descripció | Rendiment | Preu unitari | Import
1 |  |  | Materials
mt38dai100a |  | U | Centraleta de regulació, per a gestió de fins a 10 termòstats i 18 capçals electrotèrmics, model EKWUFHTA1V3 "DAIKIN", de dimensions 90x326,5x50 mm i alimentació monofàsica (230V/50Hz). | 1 | 229 | 229
mt42dai521b |  | U | Termòstat amb pantalla digital, model EKWCTRDI1V3 "DAIKIN", de dimensions 91x88x42 mm i alimentació monofàsica (230V/50Hz). | 2 | 120 | 240
mt38dai101a |  | U | Capçal electrotèrmic, model EKWCVATR1V3 "DAIKIN", de dimensions 48,4x44,3x50,3 mm i alimentació monofàsica (230V/50Hz). | 4 | 40 | 160
|  |  |  | Subtotal materials: |  | 629
2 |  |  | Mà d'obra
mo004 |  | h | Oficial 1ª calefactor. | 0.839 | 29.34 | 24.62
mo103 |  | h | Ajudant calefactor. | 0.839 | 25.25 | 21.18
|  |  |  | Subtotal mà d'obra: |  | 45.8
3 |  |  | Costos directes complementaris
|  | % | Costos directes complementaris | 2 | 674.8 | 13.5
Cost de manteniment decennal: 34,42€ en els primers 10 anys. |  |  |  | Costos directes (1+2+3): |  | 688.3