## Full 1
ICF060 | U | Fan-coil mural, sistema de dos tubs.
Fan-coil de paret, sistema de dos tubs, model FWT02GT "DAIKIN", potència frigorífica total 2,4 kW, potència frigorífica sensible 1,85 kW (temperatura de bulb sec de l'aire interior 27°C, temperatura de bulb humit de l'aire interior 19°C, temperatura d'entrada de l'aigua 7°C, salt tèrmic 5°C), potència calorífica 2,69 kW (temperatura de bulb sec de l'aire interior 20°C, temperatura d'entrada de l'aigua 50°C), cabal d'aire 442 m³/h, dimensions 288x800x206 mm, pes 10 kg, potència sonora 45 dBA, alimentació monofàsica (230V/50Hz), amb control automàtic de la direcció del flux d'aire i tres etapes de filtració de l'aire. Regulació: control remot, model MERCA. Totalment muntat, connexionat i engegat per l'empresa instal·ladora per a la comprovació del seu correcte funcionament.
Codi |  | Unitat | Descripció | Rendiment | Preu unitari | Import
1 |  |  | Materials
mt42dai776a |  | U | Fan-coil de paret, sistema de dos tubs, model FWT02GT "DAIKIN", potència frigorífica total 2,4 kW, potència frigorífica sensible 1,85 kW (temperatura de bulb sec de l'aire interior 27°C, temperatura de bulb humit de l'aire interior 19°C, temperatura d'entrada de l'aigua 7°C, salt tèrmic 5°C), potència calorífica 2,69 kW (temperatura de bulb sec de l'aire interior 20°C, temperatura d'entrada de l'aigua 50°C), cabal d'aire 442 m³/h, dimensions 288x800x206 mm, pes 10 kg, potència sonora 45 dBA, alimentació monofàsica (230V/50Hz), amb control automàtic de la direcció del flux d'aire i tres etapes de filtració de l'aire. | 1 | 434 | 434
mt42dai868e |  | U | Control remot, model MERCA "DAIKIN". | 1 | 164 | 164
mt42dai900 |  | m | Cable bus de 2 fils, de 0,5 mm² de secció per fil | 5 | 0.8 | 4
mt35aia090aa |  | m | Tub rígid de PVC, endollable, corbable en calent, de color negre, de 16 mm de diàmetre nominal, per a canalització fixa en superfície. Resistència a la compressió 1250 N, resistència a l'impacte 2 joules, temperatura de treball -5°C fins 60°C, amb grau de protecció IP547 segons UNE 20324, propietats elèctriques: aïllant, no propagador de la flama. Segons UNE-EN 61386-1 i UNE-EN 61386-22. Inclús abraçadores, elements de subjecció i accessoris (corbes, maneguets, tes, colzes i corbes flexibles). | 5 | 1.23 | 6.15
mt37sve010c |  | U | Vàlvula d'esfera de llautó niquelat per roscar de 3/4". | 2 | 7.3 | 14.6
|  |  |  | Subtotal materials: |  | 622.75
2 |  |  | Mà d'obra
mo005 |  | h | Oficial 1ª instal·lador de climatització. | 2.977 | 29.34 | 87.35
mo104 |  | h | Ajudant instal·lador de climatització. | 2.977 | 25.25 | 75.17
|  |  |  | Subtotal mà d'obra: |  | 162.52
3 |  |  | Costos directes complementaris
|  | % | Costos directes complementaris | 2 | 785.27 | 15.71
Cost de manteniment decennal: 224,27€ en els primers 10 anys. |  |  |  | Costos directes (1+2+3): |  | 800.98