## Full 1
ICX015 | U |  | Control centralitzat de fan-coils.
Control centralitzat, per a gestió de fins a 64 fan-coils, model iApplied Controller ES.DKNAPPCON "DAIKIN", amb pantalla tàctil de 10", possibilitat de control via explorador d'Internet (inclou servidor web), obtenció de taules i gràfics de dades històriques, creació de filtres d'alarmes, activació de notificacions via email i programacions horàries. Totalment muntat, connexionat i provat.
Codi |  | Unitat |  | Descripció | Rendiment | Preu unitari | Import
1 |  |  |  | Materials
mt42dai340d |  | U |  | Control centralitzat, per a gestió de fins a 64 fan-coils, model iApplied Controller ES.DKNAPPCON "DAIKIN", amb pantalla tàctil de 10", possibilitat de control via explorador d'Internet (inclou servidor web), obtenció de taules i gràfics de dades històriques, creació de filtres d'alarmes, activació de notificacions via email i programacions horàries. | 1 | 3825 | 3825
mt42dai750a |  | m |  | Cable bus de comunicacions, de mànega sense apantallar, de 2 fils, de 1 mm² de secció per fil, sense polaritat. | 100 | 7 | 700
[5 empty] | Subtotal materials: |  | 4525
2 |  |  |  | Mà d'obra
mo005 |  | h |  | Oficial 1ª instal·lador de climatització. | 1.199 | 29.34 | 35.18
mo104 |  | h |  | Ajudant instal·lador de climatització. | 1.199 | 25.25 | 30.27
[5 empty] | Subtotal mà d'obra: |  | 65.45
3 |  |  |  | Costos directes complementaris
|  | % |  | Costos directes complementaris | 2 | 4590.45 | 91.81
Cost de manteniment decennal: 1.638,79€ en els primers 10 anys. |  |  |  |  | Costos directes (1+2+3): |  | 4682.26