## Full 1
ICX060 | U |  | Sistema centralitzat de control "DAIKIN".
Sistema centralitzat de control Acuazone "DAIKIN", format per: placa central de sistema, model ES.DKNHCENTRAL; central de producció, model ES.DKNHGATE; termòstat principal, model ES.DKNHCONTROL1; mòdul per a regulació de fan-coil, model ES.DKNHFCU; centraleta de regulació, per a la gestió de fins a 8 termòstats i capçals electrotèrmics, model ES.DKNHRAD; termòstats simplificats, model ES.DKNHCONTROL2; mòduls per a control de termòstats, model ES.DKNHZONA; capçals electrotèrmics, model EKWCVATR1V3; cable elèctric amb conductor de coure electrolític recouit sense estanyar, model AZX6CABLEBUS15.
Codi |  | Unitat |  | Descripció | Rendiment | Preu unitari | Import
1 |  |  |  | Materials
mt38dai200a |  | U |  | Placa central de sistema, model ES.DKNHCENTRAL "DAIKIN", per a la gestió del sistema i comunicació entre la central de producció i el bus de dades que uneix la resta de components del sistema. | 1 | 316 | 316
mt38dai201a |  | U |  | Central de producció, model ES.DKNHGATE "DAIKIN", per a la gestió de l'equip d'aerotèrmia, control de la temperatura de fins a 32 zones, programació horària, control de la temperatura d'A.C.S., i possibilitat de control remot des de smartphone o tablet mitjançant App i per veu mitjançant Amazon Alexa o Google Home. | 1 | 229 | 229
mt38dai202a |  | U |  | Termòstat principal, model ES.DKNHCONTROL1 "DAIKIN", amb pantalla tàctil capacitiva de 3,5", per a control de la temperatura, del mode de funcionament i de la velocitat del ventilador en el sistema, amb lectura de temperatura ambient i humitat relativa de zona, control d'etapes de configuració (aire, radiant o combinat), funció Eco-Adapt (selecció del nivell d'eficiència energètica del sistema), funció Sleep, programacions horàries de les temperatures de zona i de mode, informació de consum, accés remot a altres zones del sistema i ajust de la temperatura a través de la informació climàtica. | 1 | 201 | 201
mt38dai205a |  | U |  | Mòdul per a regulació de fan-coil, model ES.DKNHFCU "DAIKIN", amb entrades per a la sonda de la bateria d'aigua i la sonda de temperatura ambient. | 1 | 229 | 229
mt38dai203a |  | U |  | Centraleta de regulació, per a la gestió de fins a 8 termòstats i capçals electrotèrmics, model ES.DKNHRAD "DAIKIN", mitjançant relés de 10 A. | 1 | 189 | 189
mt38dai207a |  | U |  | Termòstat simplificat, model ES.DKNHCONTROL2 "DAIKIN", amb sensor de temperatura, sensor d'humitat i ajust de la temperatura de consigna en passos d'3°C. | 2 | 109 | 218
mt38dai204a |  | U |  | Mòdul per a control de termòstat, model ES.DKNHZONA "DAIKIN". | 2 | 70 | 140
mt38dai101a |  | U |  | Capçal electrotèrmic, model EKWCVATR1V3 "DAIKIN", de dimensions 48,4x44,3x50,3 mm i alimentació monofàsica (230V/50Hz). | 2 | 40 | 80
mt38dai208a |  | m |  | Cable elèctric amb conductor de coure electrolític recouit sense estanyar, model AZX6CABLEBUS15 "DAIKIN", de 2x0,5+2x0,22 mm² de secció, subministrat en rotllos de 15 m. | 15 | 2.2 | 33
[5 empty] | Subtotal materials: |  | 1635
2 |  |  |  | Mà d'obra
mo005 |  | h |  | Oficial 1ª instal·lador de climatització. | 0.24 | 29.34 | 7.04
mo104 |  | h |  | Ajudant instal·lador de climatització. | 0.192 | 25.25 | 4.85
[5 empty] | Subtotal mà d'obra: |  | 11.89
3 |  |  |  | Costos directes complementaris
|  | % |  | Costos directes complementaris | 2 | 1646.89 | 32.94
Cost de manteniment decennal: 503,95€ en els primers 10 anys. |  |  |  |  | Costos directes (1+2+3): |  | 1679.83