## Full 1
IVM085 | U |  | Silenciador per a conducte.
Silenciador cilíndric semirígid, DucoFlex "DAIKIN", d'alumini perfilat, de 260 mm de diàmetre i 1000 m de longitud, amb material absorbent de llana de vidre de 50 mm d'espessor i connexions de 160 mm de diàmetre. Inclús accessoris de muntatge i elements de fixació.
Codi |  | Unitat |  | Descripció | Rendiment | Preu unitari | Import
1 |  |  |  | Materials
mt42dai991a |  | U |  | Silenciador cilíndric semirígid, DucoFlex "DAIKIN", d'alumini perfilat, de 260 mm de diàmetre i 1000 m de longitud, amb material absorbent de llana de vidre de 50 mm d'espessor i connexions de 160 mm de diàmetre. | 1 | 127 | 127
[5 empty] | Subtotal materials: |  | 127
2 |  |  |  | Mà d'obra
mo005 |  | h |  | Oficial 1ª instal·lador de climatització. | 0.255 | 29.34 | 7.48
mo104 |  | h |  | Ajudant instal·lador de climatització. | 0.255 | 25.25 | 6.44
[5 empty] | Subtotal mà d'obra: |  | 13.92
3 |  |  |  | Costos directes complementaris
|  | % |  | Costos directes complementaris | 2 | 140.92 | 2.82
Cost de manteniment decennal: 24,44€ en els primers 10 anys. |  |  |  |  | Costos directes (1+2+3): |  | 143.74