## Full 1
IVN040 | U | Barret.
Barret d'ABS, per a conducte de sortida de 125 mm de diàmetre exterior, acabat llis, color marró, amb malla de protecció, valona de plom de 500x500 mm i coll de connexió a conducte amb junta.
Codi |  | Unitat | Descripció | Rendiment | Preu unitari | Import
1 |  |  | Materials
mt42cvc120b |  | U | Barret d'ABS, per a conducte de sortida de 125 mm de diàmetre exterior, acabat llis, color marró, amb malla de protecció, valona de plom de 500x500 mm i coll de connexió a conducte amb junta. | 1 | 67.87 | 67.87
|  |  |  | Subtotal materials: |  | 67.87
2 |  |  | Mà d'obra
mo020 |  | h | Oficial 1ª construcció. | 0.18 | 28.42 | 5.12
mo112 |  | h | Peó especialitzat construcció. | 0.09 | 24.59 | 2.21
|  |  |  | Subtotal mà d'obra: |  | 7.33
3 |  |  | Costos directes complementaris
|  | % | Costos directes complementaris | 2 | 75.2 | 1.5
Cost de manteniment decennal: 8,44€ en els primers 10 anys. |  |  |  | Costos directes (1+2+3): |  | 76.7