## Full 1
IBY260 | U | Derivació per a línia frigorífica de líquid i de gas, per a sistema VRV-IV, per a gas R-410A.
Derivació de línia frigorífica formada per conjunt de dues juntes Refnet, una per a la línia de líquid i una altra per a la línia de gas, per a sistema VRV-IV (Volum de Refrigerant Variable), model KHRQ22M64T "DAIKIN", amb índex màxim de connexió d'unitats interiors de 639.
Codi |  | Unitat | Descripció | Rendiment | Preu unitari | Import
1 |  |  | Materials
mt42dai600c |  | U | Conjunt de dues juntes Refnet, una per a la línia de líquid i una altra per a la línia de gas, per a sistema VRV-IV (Volum de Refrigerant Variable), model KHRQ22M64T "DAIKIN", amb índex màxim de connexió d'unitats interiors de 639. | 1 | 272 | 272
|  |  |  | Subtotal materials: |  | 272
2 |  |  | Mà d'obra
mo005 |  | h | Oficial 1ª instal·lador de climatització. | 0.064 | 29.34 | 1.88
mo104 |  | h | Ajudant instal·lador de climatització. | 0.064 | 25.25 | 1.62
|  |  |  | Subtotal mà d'obra: |  | 3.5
3 |  |  | Costos directes complementaris
|  | % | Costos directes complementaris | 2 | 275.5 | 5.51
Cost de manteniment decennal: 98,35€ en els primers 10 anys. |  |  |  | Costos directes (1+2+3): |  | 281.01