## Full 1
ICG232 | U | Caldera a gas, domèstica, de condensació, mural, per a calefacció i A.C.S.
Caldera mural, de condensació, per a calefacció i producció d'A.C.S., model D2CND024A1A "DAIKIN", per a gas natural i propà, potència útil de 3,1 a 24 kW (50/30°C), cabal d'A.C.S. 12 l/min per a salt tèrmic de 30°C, cabal d'A.C.S. 10,3 l/min per a salt tèrmic de 35°C, dimensions 590x400x256 mm, emissió de NOx classe 6, eficiència energètica classe A en calefacció, eficiència energètica classe A+ en calefacció amb termòstat modulant, eficiència energètica classe A en A.C.S., perfil de consum XL en A.C.S., eficiència al 30% de càrrega nominal 108,7%, potència sonora 49 dBA, pressió sonora a 1 m 39 dBA, amb bomba de circulació d'alta eficiència amb variador de freqüència, vas d'expansió de 8 l, tecnologia Premix que incorpora un ventilador amb variador de freqüència per a alta modulació de la potència (1:8), bescanviador de calor de fosa d'alumini, panell frontal amb pantalla de led, comandaments d'ajust de les temperatures i indicador lluminós multicolor de l'estat de funcionament, sistema Lambda Gx que garanteix la combustió correcta actuant sobre la combinació òptima d'aire i gas. Accessoris: kit estàndard d'evacuació de fums, model DRWTER60100AA; kit de vàlvules, model DRVALVEKIC1AA. Totalment muntada, connexionada i provada.
Codi |  |  | Unitat | Descripció | Rendiment | Preu unitari | Import
1 |  |  |  | Materials
mt38dai010a |  |  | U | Caldera mural, de condensació, per a calefacció i producció d'A.C.S., model D2CND024A1A "DAIKIN", per a gas natural i propà, potència útil de 3,1 a 24 kW (50/30°C), cabal d'A.C.S. 12 l/min per a salt tèrmic de 30°C, cabal d'A.C.S. 10,3 l/min per a salt tèrmic de 35°C, dimensions 590x400x256 mm, emissió de NOx classe 6, eficiència energètica classe A en calefacció, eficiència energètica classe A+ en calefacció amb termòstat modulant, eficiència energètica classe A en A.C.S., perfil de consum XL en A.C.S., eficiència al 30% de càrrega nominal 108,7%, potència sonora 49 dBA, pressió sonora a 1 m 39 dBA, amb bomba de circulació d'alta eficiència amb variador de freqüència, vas d'expansió de 8 l, tecnologia Premix que incorpora un ventilador amb variador de freqüència per a alta modulació de la potència (1:8), bescanviador de calor de fosa d'alumini, panell frontal amb pantalla de led, comandaments d'ajust de les temperatures i indicador lluminós multicolor de l'estat de funcionament, sistema Lambda Gx que garanteix la combustió correcta actuant sobre la combinació òptima d'aire i gas. | 1 | 2205 | 2205
mt38dai002a |  |  | U | Kit estàndard d'evacuació de fums, model DRWTER60100AA "DAIKIN", per a caldera mural. | 1 | 94 | 94
mt38dai001a |  |  | U | Kit de vàlvules, model DRVALVEKIC1AA "DAIKIN", per a caldera mural. | 1 | 111 | 111
mt38www012 |  |  | U | Material auxiliar per a instal·lacions de calefacció i A.C.S. | 1 | 2.1 | 2.1
[5 empty] | Subtotal materials: |  | 2412.1
2 |  |  |  | Mà d'obra
mo004 |  |  | h | Oficial 1ª calefactor. | 3.917 | 29.34 | 114.92
mo103 |  |  | h | Ajudant calefactor. | 3.917 | 25.25 | 98.9
[5 empty] | Subtotal mà d'obra: |  | 213.82
3 |  |  |  | Costos directes complementaris
|  |  | % | Costos directes complementaris | 2 | 2625.92 | 52.52
Cost de manteniment decennal: 2.544,52€ en els primers 10 anys. |  |  |  |  | Costos directes (1+2+3): |  | 2678.44