## Full 1
ICV212 | U | Unitat aigua-aigua, bomba de calor geotèrmica, per a producció d'A.C.S., calefacció i refrigeració.
Bomba de calor geotèrmica, aigua-aigua, per a producció d'A.C.S., calefacció i refrigeració, sèrie Altherma 3 GEO, model EGSAX06D9W "DAIKIN", per a gas R-32, alimentació trifàsica (400V/50Hz), potència calorífica 3,34 kW, COP 4,74, potència frigorífica 8 kW, SEER 15, amb interacumulador d'A.C.S. de 180 l, dimensions 1891x597x666 mm, pes 222 kg, color blanc, pressió sonora 27 dBA, classe d'eficiència energètica en calefacció A+++, classe d'eficiència energètica en A.C.S. A+, perfil de consum L, amb bombes de circulació electròniques per al circuit primari i per al circuit secundari, resistència elèctrica de suport amb tres esglaons de potència de 3, 6 i 9 kW, connexions de 22 mm de diàmetre per al circuit primari, de 28 mm de diàmetre per alcircuit de calefacció i de 22 mm de diàmetre per a l'entrada d'aigua freda i per a la sortida d'A.C.S. regulació: cronotermòstat multifunció, model Madoka BRC1HHDW. Totalment muntada, connexionada i engegada per l'empresa instal·ladora per a la comprovació del seu correcte funcionament.
Codi |  | Unitat | Descripció | Rendiment | Preu unitari | Import
1 |  |  | Materials
mt42dai491a |  | U | Bomba de calor geotèrmica, aigua-aigua, per a producció d'A.C.S., calefacció i refrigeració, sèrie Altherma 3 GEO, model EGSAX06D9W "DAIKIN", per a gas R-32, alimentació trifàsica (400V/50Hz), potència calorífica 3,34 kW, COP 4,74, potència frigorífica 8 kW, SEER 15, amb interacumulador d'A.C.S. de 180 l, dimensions 1891x597x666 mm, pes 222 kg, color blanc, pressió sonora 27 dBA, classe d'eficiència energètica en calefacció A+++, classe d'eficiència energètica en A.C.S. A+, perfil de consum L, amb bombes de circulació electròniques per al circuit primari i per al circuit secundari, resistència elèctrica de suport amb tres esglaons de potència de 3, 6 i 9 kW, connexions de 22 mm de diàmetre per al circuit primari, de 28 mm de diàmetre per alcircuit de calefacció i de 22 mm de diàmetre per a l'entrada d'aigua freda i per a la sortida d'A.C.S. | 1 | 12424 | 12424
mt42dai513a |  | U | Cronotermòstat multifunció, model Madoka BRC1HHDW "DAIKIN", color blanc, amb programació setmanal, gestió de la calefacció, la refrigeració i la producció d'A.C.S., ajust de la temperatura de consigna, lectura de la temperatura de l'acumulador d'A.C.S. i funcions avançades a través de App per smartphone amb connectivitat Bluetooth Low Energy (BLE). | 1 | 209 | 209
mt37sve010d |  | U | Vàlvula d'esfera de llautó niquelat per roscar de 1". | 4 | 12.15 | 48.6
mt37sve010e |  | U | Vàlvula d'esfera de llautó niquelat per roscar de 1 1/4". | 2 | 16.78 | 33.56
|  |  |  | Subtotal materials: |  | 12715.2
2 |  |  | Mà d'obra
mo005 |  | h | Oficial 1ª instal·lador de climatització. | 1.744 | 29.34 | 51.17
mo104 |  | h | Ajudant instal·lador de climatització. | 1.744 | 25.25 | 44.04
|  |  |  | Subtotal mà d'obra: |  | 95.21
3 |  |  | Costos directes complementaris
|  | % | Costos directes complementaris | 2 | 12810.4 | 256.21
Cost de manteniment decennal: 8.362,61€ en els primers 10 anys. |  |  |  | Costos directes (1+2+3): |  | 13066.6