## Full 1
IVM021 | U |  | Boca de ventilació per a interiors.
Boca de ventilació per a interiors, adequada per extracció, DucoVent Design "DAIKIN", amb embellidor quadrat amb els cantonades arrodonides, de 180x180x52 mm, color blanc RAL 9010, i connexió de 125 mm de diàmetre.
Codi |  | Unitat |  | Descripció | Rendiment | Preu unitari | Import
1 |  |  |  | Materials
mt42dai972a |  | U |  | Boca de ventilació per a interiors, adequada per extracció, DucoVent Design "DAIKIN", amb embellidor quadrat amb els cantonades arrodonides, de 180x180x52 mm, color blanc RAL 9010, i connexió de 125 mm de diàmetre. | 1 | 138 | 138
[5 empty] | Subtotal materials: |  | 138
2 |  |  |  | Mà d'obra
mo005 |  | h |  | Oficial 1ª instal·lador de climatització. | 0.194 | 29.34 | 5.69
mo104 |  | h |  | Ajudant instal·lador de climatització. | 0.194 | 25.25 | 4.9
[5 empty] | Subtotal mà d'obra: |  | 10.59
3 |  |  |  | Costos directes complementaris
|  | % |  | Costos directes complementaris | 2 | 148.59 | 2.97
Cost de manteniment decennal: 25,77€ en els primers 10 anys. |  |  |  |  | Costos directes (1+2+3): |  | 151.56