## Full 1
IVM018 | U | Caixa de distribució per a ventilació.
Caixa de distribució per a ventilació, de sostre, DucoFlex "DAIKIN", de 560x133x530 mm, amb connexió d'entrada de 180 mm de diàmetre, 2 connexions de sortida de secció oblonga de 163x68 mm i 12 connexions de sortida de 63 mm de diàmetre. Inclús elements per a suspensió del sostre.
Codi |  | Unitat | Descripció | Rendiment | Preu unitari | Import
1 |  |  | Materials
mt42dai980a |  | U | Caixa de distribució per a ventilació, de sostre, DucoFlex "DAIKIN", de 560x133x530 mm, amb connexió d'entrada de 180 mm de diàmetre, 2 connexions de sortida de secció oblonga de 163x68 mm i 12 connexions de sortida de 63 mm de diàmetre. | 1 | 258 | 258
mt42www090 |  | U | Kit de suports per a suspensió del sostre, format per quatre varetes roscades d'acer galvanitzat, amb els seus tacs, rosques i volanderes corresponents. | 1 | 22 | 22
|  |  |  | Subtotal materials: |  | 280
2 |  |  | Mà d'obra
mo005 |  | h | Oficial 1ª instal·lador de climatització. | 0.194 | 29.34 | 5.69
mo104 |  | h | Ajudant instal·lador de climatització. | 0.194 | 25.25 | 4.9
|  |  |  | Subtotal mà d'obra: |  | 10.59
3 |  |  | Costos directes complementaris
|  | % | Costos directes complementaris | 2 | 290.59 | 5.81
Cost de manteniment decennal: 50,39€ en els primers 10 anys. |  |  |  | Costos directes (1+2+3): |  | 296.4