## Full 1
IVM028 | U |  | Terminal de ventilació, de paret.
Terminal de ventilació, de paret, DucoFlex "DAIKIN", de 310x285x300 mm, color blanc RAL 9010, amb malla de protecció contra l'entrada de fulles i ocells i coll de connexió per a conducte d'admissió o extracció de 160 mm de diàmetre interior.
Codi |  | Unitat |  | Descripció | Rendiment | Preu unitari | Import
1 |  |  |  | Materials
mt42dai985a |  | U |  | Terminal de ventilació, de paret, DucoFlex "DAIKIN", de 310x285x300 mm, color blanc RAL 9010, amb malla de protecció contra l'entrada de fulles i ocells i coll de connexió per a conducte d'admissió o extracció de 160 mm de diàmetre interior. | 1 | 194 | 194
[5 empty] | Subtotal materials: |  | 194
2 |  |  |  | Mà d'obra
mo005 |  | h |  | Oficial 1ª instal·lador de climatització. | 0.194 | 29.34 | 5.69
mo104 |  | h |  | Ajudant instal·lador de climatització. | 0.194 | 25.25 | 4.9
[5 empty] | Subtotal mà d'obra: |  | 10.59
3 |  |  |  | Costos directes complementaris
|  | % |  | Costos directes complementaris | 2 | 204.59 | 4.09
Cost de manteniment decennal: 35,48€ en els primers 10 anys. |  |  |  |  | Costos directes (1+2+3): |  | 208.68