## Full 1
IVM029 | U |  | Terminal de ventilació, per a coberta.
Terminal de ventilació, per a coberta, DucoFlex "DAIKIN", color negre, de 300 mm de diàmetre i 365 mm de longitud, amb maneguet passamurs de 635 mm de longitud, per a connexió a conductes de ventilació de 160 o 180 mm de diàmetre interior, de 1045 mm de longitud total; maneguet d'estanquitat per a coberta plana.
Codi |  | Unitat |  | Descripció | Rendiment | Preu unitari | Import
1 |  |  |  | Materials
mt42dai987a |  | U |  | Terminal de ventilació, per a coberta, DucoFlex "DAIKIN", color negre, de 300 mm de diàmetre i 365 mm de longitud, amb maneguet passamurs de 635 mm de longitud, per a connexió a conductes de ventilació de 160 o 180 mm de diàmetre interior, de 1045 mm de longitud total. | 1 | 268 | 268
mt42dai988a |  | U |  | Maneguet d'estanquitat per a terminal de ventilació per a coberta plana, d'alumini, DucoFlex "DAIKIN", de 420 mm de diàmetre en la base i 115 mm d'altura. | 1 | 73 | 73
[5 empty] | Subtotal materials: |  | 341
2 |  |  |  | Mà d'obra
mo005 |  | h |  | Oficial 1ª instal·lador de climatització. | 0.194 | 29.34 | 5.69
mo104 |  | h |  | Ajudant instal·lador de climatització. | 0.194 | 25.25 | 4.9
[5 empty] | Subtotal mà d'obra: |  | 10.59
3 |  |  |  | Costos directes complementaris
|  | % |  | Costos directes complementaris | 2 | 351.59 | 7.03
Cost de manteniment decennal: 60,97€ en els primers 10 anys. |  |  |  |  | Costos directes (1+2+3): |  | 358.62