## Full 1
IVN040 | U |  | Barret.
Barret amb caputxa rotativa, de xapa galvanitzada, DucoFlex "DAIKIN", color teula, amb malla de protecció contra l'entrada de fulles i ocells, valona de plom i coll de connexió a conducte de 160 mm de diàmetre interior.
Codi |  | Unitat |  | Descripció | Rendiment | Preu unitari | Import
1 |  |  |  | Materials
mt42dai986a |  | U |  | Barret amb caputxa rotativa, de xapa galvanitzada, DucoFlex "DAIKIN", color teula, amb malla de protecció contra l'entrada de fulles i ocells, valona de plom i coll de connexió a conducte de 160 mm de diàmetre interior. | 1 | 168 | 168
[5 empty] | Subtotal materials: |  | 168
2 |  |  |  | Mà d'obra
mo020 |  | h |  | Oficial 1ª construcció. | 0.201 | 28.42 | 5.71
mo112 |  | h |  | Peó especialitzat construcció. | 0.1 | 24.59 | 2.46
[5 empty] | Subtotal mà d'obra: |  | 8.17
3 |  |  |  | Costos directes complementaris
|  | % |  | Costos directes complementaris | 2 | 176.17 | 3.52
Cost de manteniment decennal: 19,77€ en els primers 10 anys. |  |  |  |  | Costos directes (1+2+3): |  | 179.69