## Full 1
IVV030 | m |  | Conducte de PVC.
Conducte de ventilació, format per tub llis oblong, de PVC, de 163x68 mm, DucoFlex "DAIKIN", col·locat en posició horitzontal. Inclús material auxiliar para muntatge i subjecció a l'obra, accessoris i peces especials. El preu no inclou les comportes de regulació, les comportes tallafoc, les reixetes ni els difusores.
Codi |  | Unitat |  | Descripció | Rendiment | Preu unitari | Import
1 |  |  |  | Materials
mt42dai979a |  | U |  | Material auxiliar per a muntatge i subjecció a l'obra d'els conductes, oblongs, de PVC, de 163x68 mm, DucoFlex "DAIKIN". | 1 | 1.17 | 1.17
mt42dai978e |  | m |  | Tub llis oblong, de PVC, de 163x68 mm, DucoFlex "DAIKIN", subministrat en barres de 1,15 m de longitud, amb el preu incrementat el 20% en concepte d'accessoris i peces especials. | 1 | 28.17 | 28.17
[5 empty] | Subtotal materials: |  | 29.34
2 |  |  |  | Mà d'obra
mo011 |  | h |  | Oficial 1ª muntador. | 0.045 | 29.34 | 1.32
mo080 |  | h |  | Ajudant muntador. | 0.023 | 25.28 | 0.58
[5 empty] | Subtotal mà d'obra: |  | 1.9
3 |  |  |  | Costos directes complementaris
|  | % |  | Costos directes complementaris | 2 | 31.24 | 0.62
Cost de manteniment decennal: 4,46€ en els primers 10 anys. |  |  |  |  | Costos directes (1+2+3): |  | 31.86