## Full 1
IVV220 | m |  | Conducte semirígid de polietilè.
Conducte de ventilació, format per tub semirígid circular, multicapa, amb la superfície exterior corrugada i la interior llisa, de polietilè (PE), de 63 mm de diàmetre exterior, DucoFlex "DAIKIN", amb tractaments antiestàtic i antibacterià. Inclús material auxiliar para muntatge i subjecció a l'obra, accessoris i peces especials.
Codi |  | Unitat |  | Descripció | Rendiment | Preu unitari | Import
1 |  |  |  | Materials
mt42dai977a |  | U |  | Material auxiliar per a muntatge i subjecció a l'obra d'els conductes semirígids, circulars, DucoFlex "DAIKIN", de 63 mm de diàmetre exterior. | 1 | 0.28 | 0.28
mt42dai976c |  | m |  | Tub semirígid circular, multicapa, amb la superfície exterior corrugada i la interior llisa, de polietilè (PE), de 63 mm de diàmetre exterior, DucoFlex "DAIKIN", amb tractaments antiestàtic i antibacterià, subministrat en rotllos de 50 m de longitud, amb el preu incrementat el 10% en concepte d'accessoris i peces especials. | 1 | 6.2 | 6.2
[5 empty] | Subtotal materials: |  | 6.48
2 |  |  |  | Mà d'obra
mo011 |  | h |  | Oficial 1ª muntador. | 0.091 | 29.34 | 2.67
mo080 |  | h |  | Ajudant muntador. | 0.045 | 25.28 | 1.14
[5 empty] | Subtotal mà d'obra: |  | 3.81
3 |  |  |  | Costos directes complementaris
|  | % |  | Costos directes complementaris | 2 | 10.29 | 0.21
Cost de manteniment decennal: 1,47€ en els primers 10 anys. |  |  |  |  | Costos directes (1+2+3): |  | 10.5